## Full 1
MBH020 | m² |  | Subbase de formigó.
Subbase de formigó amb addició de fibres de 15 cm d'espessor, realitzada amb formigó HM-20/B/20/X0 fabricat en central i abocament des de camió amb un contingut de fibres sense funció estructural, fibres de vidre resistents als àlcalis (AR) de 2 kg/m³, estès i vibrat manual, mitjançant regla vibrant, amb acabat reglejat, per al seu posterior ús com a suport de paviment; recolzada sobre capa base existent. El preu no inclou la capa base.
Codi |  | Unitat |  | Descripció | Rendiment | Preu unitari | Import
1 |  |  |  | Materials
mt08fic020b |  | kg |  | Fibres de vidre resistents als àlcalis (AR), amb un contingut mínim de zirconi del 17,1%, de 13 mm de longitud i 13,5 micres de diàmetre, amb 100 filaments per bri units entre si mitjançant adhesiu, límit elàstic 74000 N/mm², resistència a tracció 1620 MPa, per a preveure fissures per retracció en elements de formigó, segons UNE-EN 15422. | 0.3 | 8.92 | 2.68
mt10hmf010tLb |  | m³ |  | Formigó HM-20/B/20/X0, fabricat en central. | 0.158 | 87.66 | 13.85
[5 empty] | Subtotal materials: |  | 16.53
2 |  |  |  | Equip i maquinària
mq06vib020 |  | h |  | Regla vibrant de 3 m. | 0.095 | 5.33 | 0.51
[5 empty] | Subtotal equip i maquinària: |  | 0.51
3 |  |  |  | Mà d'obra
mo041 |  | h |  | Oficial 1ª construcció d'obra civil. | 0.058 | 28.42 | 1.65
mo087 |  | h |  | Ajudant construcció d'obra civil. | 0.058 | 25.28 | 1.47
[5 empty] | Subtotal mà d'obra: |  | 3.12
4 |  |  |  | Costos directes complementaris
|  | % |  | Costos directes complementaris | 2 | 20.16 | 0.4
Cost de manteniment decennal: 1,44€ en els primers 10 anys. |  |  |  |  | Costos directes (1+2+3+4): |  | 20.56