## Full 1
CCP052 | m | Biga de travament de panells en murs pantalla.
Biga de lligat de formigó armat per a panells de mur pantalla, de 45x100 cm, realitzada amb formigó HA-25/F/20/XC2 fabricat en central, i abocament des de camió, i acer UNE-EN 10080 B 500 S, amb una quantia aproximada de 65 kg/m; muntatge i desmuntatge del sistema d'encofrat recuperable metàl·lic. Inclús filferro de lligar, separadors, armadures d'espera per a pilars que descansen sobre la biga de lligat i líquid desencofrant MasterFinish RL 294 "MBCC de Sika", per evitar l'adherència del formigó a l'encofrat. El preu inclou l'elaboració de la ferralla (tall, doblegat i conformat d'elements) en taller industrial i el muntatge en el lloc definitiu de la seva col·locació en obra.
Codi |  |  | Unitat | Descripció | Rendiment | Preu unitari | Import
1 |  |  |  | Materials
mt08eme040 |  |  | m² | Panells metàl·lics de varies dimensions, per encofrar elements de formigó. | 0.01 | 52 | 0.52
mt50spa052b |  |  | m | Tauló de fusta de pi, de 20x7,2 cm. | 0.04 | 6.32 | 0.25
mt50spa081a |  |  | U | Puntal metàl·lic telescòpic, de fins a 3 m d'altura. | 0.026 | 19.25 | 0.5
mt08eme051a |  |  | m | Fleix d'acer galvanitzat, per a encofrat metàl·lic. | 0.2 | 0.29 | 0.06
mt08var050 |  |  | kg | Filferro galvanitzat per a lligar, de 1,30 mm de diàmetre. | 0.62 | 1.5 | 0.93
mt08var060 |  |  | kg | Puntes d'acer de 20x100 mm. | 0.2 | 8.75 | 1.75
mt08dba010g |  |  | l | Agent desemmotllant, a base d'olis especials, emulsionant en aigua MasterFinish RL 294 "MBCC de Sika", per a encofrats metàl·lics, fenòlics o de fusta. | 0.06 | 1.86 | 0.11
mt07aco020c |  |  | U | Separador homologat per bigues. | 3 | 0.09 | 0.27
mt07aco010c |  |  | kg | Ferralla elaborada en taller industrial amb acer en barres corrugades, UNE-EN 10080 B 500 S, de varis diàmetres. | 65 | 1.6 | 104
mt10haf010ctms |  |  | m³ | Formigó HA-25/F/20/XC2, fabricat en central. | 0.473 | 92.2 | 43.61
[5 empty] | Subtotal materials: |  | 152
2 |  |  |  | Mà d'obra
mo044 |  |  | h | Oficial 1ª encofrador. | 0.719 | 28.39 | 20.41
mo091 |  |  | h | Ajudant encofrador. | 0.959 | 25.25 | 24.21
mo043 |  |  | h | Oficial 1ª ferrallista. | 0.312 | 28.39 | 8.86
mo090 |  |  | h | Ajudant ferrallista. | 0.312 | 25.25 | 7.88
mo045 |  |  | h | Oficial 1ª estructurista, en treballs de posada en obra del formigó. | 0.189 | 28.39 | 5.37
mo092 |  |  | h | Ajudant estructurista, en treballs de posada en obra del formigó. | 0.755 | 25.25 | 19.06
[5 empty] | Subtotal mà d'obra: |  | 85.79
3 |  |  |  | Costos directes complementaris
|  |  | % | Costos directes complementaris | 2 | 237.79 | 4.76
Cost de manteniment decennal: 7,28€ en els primers 10 anys. |  |  |  |  | Costos directes (1+2+3): |  | 242.55