## Full 1
EHN020 | m² |  | Sistema d'encofrat per a pantalla de formigó.
Muntatge i desmuntatge en una cara de la pantalla, de sistema d'encofrat a dues cares amb acabat tipus industrial per revestir, realitzat amb panells metàl·lics modulars, amortitzables en 150 usos, per a formació de pantalla de formigó armat, de fins a 3 m d'altura i superfície plana. Inclús passamurs per a pas dels tensors, elements de sustentació, fixació i apuntalament necessaris per a la seva estabilitat; líquid desencofrant MasterFinish RL 294 "MBCC de Sika", per evitar l'adherència del formigó a l'encofrat.
Codi |  | Unitat |  | Descripció | Rendiment | Preu unitari | Import
1 |  |  |  | Materials
mt08eme070c |  | m² |  | Panells metàl·lics modulars, per encofrar pantalles de formigó de fins a 3 m d'altura. | 0.007 | 200 | 1.4
mt08eme075P |  | U |  | Estructura suport de sistema d'encofrat vertical, per a pantalles de formigó a dues cares, de fins a 3 m d'altura, formada per tornapuntes metàl·lics per a estabilització i aplomat de la superfície encofrant. | 0.007 | 275 | 1.93
mt08dba010g |  | l |  | Agent desemmotllant, a base d'olis especials, emulsionant en aigua MasterFinish RL 294 "MBCC de Sika", per a encofrats metàl·lics, fenòlics o de fusta. | 0.03 | 1.86 | 0.06
mt08var204 |  | U |  | Passamurs de PVC per a pas dels tensors de l'encofrat, de diversos diàmetres i longituds. | 0.1 | 1.35 | 0.14
[5 empty] | Subtotal materials: |  | 3.53
2 |  |  |  | Mà d'obra
mo044 |  | h |  | Oficial 1ª encofrador. | 0.363 | 28.39 | 10.31
mo091 |  | h |  | Ajudant encofrador. | 0.396 | 25.25 | 10
[5 empty] | Subtotal mà d'obra: |  | 20.31
3 |  |  |  | Costos directes complementaris
|  | % |  | Costos directes complementaris | 2 | 23.84 | 0.48
[5 empty] | Costos directes (1+2+3): |  | 24.32