## Full 1
EHR025 | m² | Forjat reticular amb cassetó recuperable i pilars.
Estructura de formigó armat, realitzada amb formigó HA-25/F/20/XC2 fabricat en central, amb un volum total de formigó en forjat amb cassetó recuperable i pilars de 0,207 m³/m², i acer UNE-EN 10080 B 500 S en zona d'àbacs, bigues, nervis, cèrcols i pilars, amb una quantia total de 24 kg/m², composta dels següents elements: SOSTRE RETICULAR: horitzontal, amb 15% de zones massisses, cantell 30 = 25+5 cm; nervis de formigó "in situ" de 12 cm de gruix, intereix 70 cm; cassetó recuperable de PVC, 64x70x25 cm; capa de compressió de 5 cm de gruix, amb armadura de repartiment formada per malla electrosoldada ME 20x20 Ø 5-5 B 500 T 6x2,20 UNE-EN 10080; amb muntatge i desmuntatge de sistema d'encofrat continu, amb acabat vist amb textura llisa, format per: superfície encofrant de taulers de fusta tractada, reforçats amb varetes i perfils, amortitzables en 20 usos; estructura suport horitzontal de sotaponts metàl·lics i accessoris de muntatge, amortitzables en 150 usos i estructura suport vertical de puntals metàl·lics, amortitzables en 150 usos, en zones massisses i muntatge i desmuntatge de sistema d'encofrat continu, format per: superfície encofrant de cassetons recuperables; estructura suport horitzontal de portasotaponts i guies metàl·liques i accessoris de muntatge, amortitzables en 150 usos i estructura suport vertical de puntals metàl·lics, amortitzables en 150 usos, en zones alleugerides; PILARS: amb altura lliure de fins a 3 m i 30x30 cm de secció mitja, amb muntatge i desmuntatge del sistema d'encofrat de xapes metàl·liques reutilitzables. Inclús filferro de lligar, separadors, líquid desencofrant MasterFinish RL 211 "MBCC de Sika", per evitar l'adherència del formigó a l'encofrat i agent filmogen MasterKure 220 WB "MBCC de Sika", per la cura de formigons i morters. El preu inclou l'elaboració de la ferralla (tall, doblegat i conformat d'elements) en taller industrial i el muntatge en el lloc definitiu de la seva col·locació en obra.
Codi |  |  | Unitat | Descripció | Rendiment | Preu unitari | Import
1 |  |  |  | Materials
mt07aco020b |  |  | U | Separador homologat per pilars. | 0.5 | 0.06 | 0.03
mt08eup010b |  |  | m² | Xapa metàl·lica de 50x50 cm, per a encofrat de pilars de formigó armat de secció rectangular o quadrada, de fins a 3 m d'altura, inclús accessoris de muntatge. | 0.007 | 48 | 0.34
mt50spa081a |  |  | U | Puntal metàl·lic telescòpic, de fins a 3 m d'altura. | 0.034 | 19.25 | 0.65
mt08eft035a |  |  | m² | Tauler de fusta tractada, de 30 mm d'espessor, reforçat amb varetes i perfils, per a encofrat de forjat reticular amb cassetó recuperable, per deixar un acabat vist del formigó. | 0.008 | 61.9 | 0.5
mt08eva030 |  |  | m² | Estructura suport per a encofrat recuperable, composta de: sotaponts metàl·lics i accessoris de muntatge. | 0.001 | 102 | 0.1
mt08eva035 |  |  | m² | Estructura suport per a encofrat de cassetons recuperables, composta de: portasotaponts i guies metàl·liques i accessoris de muntatge. | 0.006 | 114 | 0.68
mt08cim030b |  |  | m³ | Fusta de pi. | 0.001 | 355.5 | 0.36
mt08var060 |  |  | kg | Puntes d'acer de 20x100 mm. | 0.006 | 8.75 | 0.05
mt08dba010e |  |  | l | Agent desemmotllant biodegradable en fase aquosa MasterFinish RL 211 "MBCC de Sika", per a formigons amb acabat vist. | 0.002 | 4.73 | 0.01
mt07cre010b |  |  | U | Cassetó recuperable de PVC, 64x70x25 cm. Inclús peces especials. | 0.035 | 60.5 | 2.12
mt07aco020g |  |  | U | Separador homologat per forjats reticulars. | 1.2 | 0.06 | 0.07
mt07aco010c |  |  | kg | Ferralla elaborada en taller industrial amb acer en barres corrugades, UNE-EN 10080 B 500 S, de varis diàmetres. | 24 | 1.6 | 38.4
mt08var050 |  |  | kg | Filferro galvanitzat per a lligar, de 1,30 mm de diàmetre. | 0.177 | 1.5 | 0.27
mt07ame010d |  |  | m² | Malla electrosoldada ME 20x20 Ø 5-5 B 500 T 6x2,20 UNE-EN 10080. | 1.1 | 2.52 | 2.77
mt10haf010ctms |  |  | m³ | Formigó HA-25/F/20/XC2, fabricat en central. | 0.217 | 92.2 | 20.01
mt08cur010g |  |  | l | Agent filmogen MasterKure 220 WB "MBCC de Sika", per la cura de formigons i morters, amb acabat vist. | 0.15 | 3.33 | 0.5
[5 empty] | Subtotal materials: |  | 66.86
2 |  |  |  | Mà d'obra
mo044 |  |  | h | Oficial 1ª encofrador. | 0.78 | 28.39 | 22.14
mo091 |  |  | h | Ajudant encofrador. | 0.802 | 25.25 | 20.25
mo043 |  |  | h | Oficial 1ª ferrallista. | 0.27 | 28.39 | 7.67
mo090 |  |  | h | Ajudant ferrallista. | 0.27 | 25.25 | 6.82
mo045 |  |  | h | Oficial 1ª estructurista, en treballs de posada en obra del formigó. | 0.06 | 28.39 | 1.7
mo092 |  |  | h | Ajudant estructurista, en treballs de posada en obra del formigó. | 0.243 | 25.25 | 6.14
[5 empty] | Subtotal mà d'obra: |  | 64.72
3 |  |  |  | Costos directes complementaris
|  |  | % | Costos directes complementaris | 2 | 131.58 | 2.63
Cost de manteniment decennal: 6,71€ en els primers 10 anys. |  |  |  |  | Costos directes (1+2+3): |  | 134.21