## Full 1
EHS012 | m² |  | Sistema d'encofrat reutilitzable per a pilar rectangular o quadrat.
Muntatge i desmuntatge de sistema d'encofrat reutilitzable per a formació de pilar rectangular o quadrat de formigó armat, amb acabat tipus industrial per revestir en planta de fins a 3 m d'altura lliure, format per: superfície encofrant de xapes metàl·liques, amortitzables en 50 usos i estructura suport vertical de puntals metàl·lics, amortitzables en 150 usos. Inclús matavius i líquid desencofrant MasterFinish RL 294 "MBCC de Sika", per evitar l'adherència del formigó a l'encofrat.
Codi |  | Unitat |  | Descripció | Rendiment | Preu unitari | Import
1 |  |  |  | Materials
mt08eup010b |  | m² |  | Xapa metàl·lica de 50x50 cm, per a encofrat de pilars de formigó armat de secció rectangular o quadrada, de fins a 3 m d'altura, inclús accessoris de muntatge. | 0.024 | 48 | 1.15
mt50spa081a |  | U |  | Puntal metàl·lic telescòpic, de fins a 3 m d'altura. | 0.007 | 19.25 | 0.13
mt08var040a |  | U |  | Matavius de PVC, de varies dimensions i 2500 mm de longitud. | 1.338 | 0.55 | 0.74
mt08dba010g |  | l |  | Agent desemmotllant, a base d'olis especials, emulsionant en aigua MasterFinish RL 294 "MBCC de Sika", per a encofrats metàl·lics, fenòlics o de fusta. | 0.03 | 1.86 | 0.06
[5 empty] | Subtotal materials: |  | 2.08
2 |  |  |  | Mà d'obra
mo044 |  | h |  | Oficial 1ª encofrador. | 0.428 | 28.39 | 12.15
mo091 |  | h |  | Ajudant encofrador. | 0.489 | 25.25 | 12.35
[5 empty] | Subtotal mà d'obra: |  | 24.5
3 |  |  |  | Costos directes complementaris
|  | % |  | Costos directes complementaris | 2 | 26.58 | 0.53
[5 empty] | Costos directes (1+2+3): |  | 27.11