## Full 1
EHS017 | m² |  | Sistema d'encofrat per a pilar rectangular o quadrat de formigó vist.
Muntatge i desmuntatge de sistema d'encofrat reutilitzable per a formació de pilar rectangular o quadrat de formigó armat, amb acabat vist amb textura llisa en planta de fins a 3 m d'altura lliure, format per: superfície encofrant de taulers contraxapats fenòlics amb bastidor metàl·lic, amortitzables en 20 usos i estructura suport vertical de puntals metàl·lics, amortitzables en 150 usos. Inclús líquid desencofrant MasterFinish RL 211 "MBCC de Sika", per evitar l'adherència del formigó a l'encofrat i matavius per a bisellat de cantells.
Codi |  | Unitat |  | Descripció | Rendiment | Preu unitari | Import
1 |  |  |  | Materials
mt08vis010a |  | m² |  | Tauler contraplacat fenòlic de fusta de pi amb bastidor metàl·lic, per a encofrat de pilars de formigó armat amb acabat vist, de secció rectangular o quadrada, de fins a 3 m d'altura, inclús accessoris de muntatge. | 0.06 | 87 | 5.22
mt50spa081a |  | U |  | Puntal metàl·lic telescòpic, de fins a 3 m d'altura. | 0.007 | 19.25 | 0.13
mt08var040a |  | U |  | Matavius de PVC, de varies dimensions i 2500 mm de longitud. | 1.338 | 0.55 | 0.74
mt08dba010e |  | l |  | Agent desemmotllant biodegradable en fase aquosa MasterFinish RL 211 "MBCC de Sika", per a formigons amb acabat vist. | 0.013 | 4.73 | 0.06
[5 empty] | Subtotal materials: |  | 6.15
2 |  |  |  | Mà d'obra
mo044 |  | h |  | Oficial 1ª encofrador. | 0.416 | 28.39 | 11.81
mo091 |  | h |  | Ajudant encofrador. | 0.416 | 25.25 | 10.5
[5 empty] | Subtotal mà d'obra: |  | 22.31
3 |  |  |  | Costos directes complementaris
|  | % |  | Costos directes complementaris | 2 | 28.46 | 0.57
[5 empty] | Costos directes (1+2+3): |  | 29.03