## Full 1
EHS018 | m² |  | Sistema d'encofrat per a pilar circular de formigó vist.
Muntatge i desmuntatge de sistema d'encofrat d'un sol ús, per a formació de pilar circular de formigó armat de 35 cm de diàmetre mig, amb acabat vist amb textura llisa en planta de fins a 3 m d'altura lliure, format per: superfície encofrant de motlles cilíndrics de bandes de paper kraft, alumini i polietilè, d'un sol ús i estructura suport vertical de puntals metàl·lics, amortitzables en 150 usos.
Codi |  | Unitat |  | Descripció | Rendiment | Preu unitari | Import
1 |  |  |  | Materials
mt08tub020ie |  | m² |  | Motlle cilíndric d'un sol ús, de bandes de paper kraft, alumini i polietilè en espiral, per a encofrat de pilars de formigó, de fins a 3 m d'altura i 35 cm de diàmetre mig, per acabat vist del formigó. Inclús accessoris de muntatge. | 1 | 19.88 | 19.88
mt50spa081a |  | U |  | Puntal metàl·lic telescòpic, de fins a 3 m d'altura. | 0.007 | 19.25 | 0.13
[5 empty] | Subtotal materials: |  | 20.01
2 |  |  |  | Mà d'obra
mo044 |  | h |  | Oficial 1ª encofrador. | 0.198 | 28.39 | 5.62
mo091 |  | h |  | Ajudant encofrador. | 0.198 | 25.25 | 5
[5 empty] | Subtotal mà d'obra: |  | 10.62
3 |  |  |  | Costos directes complementaris
|  | % |  | Costos directes complementaris | 2 | 30.63 | 0.61
[5 empty] | Costos directes (1+2+3): |  | 31.24