## Full 1
EHV016 | m² |  | Sistema d'encofrat per a biga de formigó vist.
Muntatge i desmuntatge de sistema d'encofrat per a formació de biga exempta, recta, de formigó armat, amb acabat vist amb textura llisa en planta de fins a 3 m d'altura lliure, format per: superfície encofrant de taulers contraxapats fenòlics de fusta de pi, reforçats amb varetes i perfils, amortitzables en 20 usos; estructura suport horitzontal de sotaponts metàl·lics i accessoris de muntatge, amortitzables en 150 usos i estructura suport vertical de puntals metàl·lics, amortitzables en 150 usos. Inclús líquid desencofrant MasterFinish RL 211 "MBCC de Sika", per evitar l'adherència del formigó a l'encofrat.
Codi |  | Unitat |  | Descripció | Rendiment | Preu unitari | Import
1 |  |  |  | Materials
mt08eft025a |  | m² |  | Tauler contraplacat fenòlic de fusta de pi, de 22 mm d'espessor, reforçat amb varetes i perfils. | 0.058 | 60.95 | 3.54
mt08eva030 |  | m² |  | Estructura suport per a encofrat recuperable, composta de: sotaponts metàl·lics i accessoris de muntatge. | 0.008 | 102 | 0.82
mt50spa081a |  | U |  | Puntal metàl·lic telescòpic, de fins a 3 m d'altura. | 0.027 | 19.25 | 0.52
mt08cim030b |  | m³ |  | Fusta de pi. | 0.003 | 355.5 | 1.07
mt08var060 |  | kg |  | Puntes d'acer de 20x100 mm. | 0.04 | 8.75 | 0.35
mt08dba010e |  | l |  | Agent desemmotllant biodegradable en fase aquosa MasterFinish RL 211 "MBCC de Sika", per a formigons amb acabat vist. | 0.013 | 4.73 | 0.06
[5 empty] | Subtotal materials: |  | 6.36
2 |  |  |  | Mà d'obra
mo044 |  | h |  | Oficial 1ª encofrador. | 0.959 | 28.39 | 27.23
mo091 |  | h |  | Ajudant encofrador. | 0.959 | 25.25 | 24.21
[5 empty] | Subtotal mà d'obra: |  | 51.44
3 |  |  |  | Costos directes complementaris
|  | % |  | Costos directes complementaris | 2 | 57.8 | 1.16
[5 empty] | Costos directes (1+2+3): |  | 58.96