## Full 1
EHW010 | U | Ancoratge químic estructural sobre formigó, mitjançant cartutx d'injecció de resina.
Ancoratge químic estructural realitzat sobre formigó de 20 N/mm² de resistència característica mínima, mitjançant perforació de 10 mm de diàmetre i 85 mm de profunditat, reblert de l'orifici amb injecció de resina epoxi, lliure d'estirè, MasterFlow 932 AN "MBCC de Sika", i posterior inserció de vareta roscada amb femella i volandera d'acer galvanitzat qualitat 5.8, segons UNE-EN ISO 898-1, de 8 mm de diàmetre i 110 mm de longitud.
Codi |  | Unitat | Descripció | Rendiment | Preu unitari | Import
1 |  |  | Materials
mt26reh100p |  | U | Cartutx de 400 ml de resina epoxi, lliure d'estirè, MasterFlow 932 AN "MBCC de Sika", de dos components, amb dosificador i filtre de mescla automàtica, per a ancoratges estructurals verticals i horitzontals. | 0.013 | 23.37 | 0.3
mt26reh305aa |  | U | Ancoratge compost per vareta roscada d'acer galvanitzat qualitat 5.8, segons UNE-EN ISO 898-1 de 8 mm de diàmetre, i 110 mm de longitud, femella i volandera, per a fixacions sobre estructures de formigó. | 1 | 0.96 | 0.96
|  |  |  | Subtotal materials: |  | 1.26
2 |  |  | Mà d'obra
mo020 |  | h | Oficial 1ª construcció. | 0.102 | 28.42 | 2.9
mo112 |  | h | Peó especialitzat construcció. | 0.102 | 24.59 | 2.51
|  |  |  | Subtotal mà d'obra: |  | 5.41
3 |  |  | Costos directes complementaris
|  | % | Costos directes complementaris | 2 | 6.67 | 0.13
Cost de manteniment decennal: 0,48€ en els primers 10 anys. |  |  |  | Costos directes (1+2+3): |  | 6.8