## Full 1
EHX010 | m² | Llosa amb xapa metàl·lica com a encofrat perdut.
Llosa de 10 cm de cantell, amb encofrat perdut de xapa d'acer galvanitzat amb forma xapa grecada, de 0,75 mm d'espessor, 44 mm d'altura de perfil i 172 mm d'intereix i formigó armat realitzat amb formigó HA-25/F/20/XC2 fabricat en central, i abocament amb cubilot, volum total de formigó 0,062 m³/m²; acer UNE-EN 10080 B 500 S, amb una quantia total de 6 kg/m²; i malla electrosoldada ME 15x30 Ø 6-6 B 500 T 6x2,20 UNE-EN 10080; recolzat tot això sobre estructura metàl·lica. Inclús peces angulars per rematades perimetrals i de volades, cargols per a fixació de les xapes, filferro de lligar, separadors i agent filmogen MasterKure 215 WB "MBCC de Sika", per la cura de formigons i morters. El preu inclou l'elaboració de la ferralla (tall, doblegat i conformat d'elements) en taller industrial i el muntatge en el lloc definitiu de la seva col·locació en obra, però no inclou l'estructura metàl·lica.
Codi |  |  | Unitat | Descripció | Rendiment | Preu unitari | Import
1 |  |  |  | Materials
mt07pcl010aacba |  |  | m² | Perfil de xapa d'acer galvanitzat amb forma xapa grecada, de 0,75 mm d'espessor, 44 mm d'altura de perfil i 172 mm d'intereix, 7 a 8 kg/m² i un moment d'inèrcia de 30 a 40 cm4. | 1.05 | 28.94 | 30.39
mt07pcl020 |  |  | m | Peça angular de xapa d'acer galvanitzat, per rematades perimetrals i de volades. | 0.04 | 27.2 | 1.09
mt07pcl030 |  |  | U | Cargol autoforadant rosca-xapa, per a fixació de xapes. | 6 | 0.35 | 2.1
mt07aco020i |  |  | U | Separador homologat per lloses. | 3 | 0.09 | 0.27
mt07aco010c |  |  | kg | Ferralla elaborada en taller industrial amb acer en barres corrugades, UNE-EN 10080 B 500 S, de varis diàmetres. | 6 | 1.6 | 9.6
mt08var050 |  |  | kg | Filferro galvanitzat per a lligar, de 1,30 mm de diàmetre. | 0.088 | 1.5 | 0.13
mt07ame010h |  |  | m² | Malla electrosoldada ME 15x30 Ø 6-6 B 500 T 6x2,20 UNE-EN 10080. | 1.15 | 3.53 | 4.06
mt10haf010ctms |  |  | m³ | Formigó HA-25/F/20/XC2, fabricat en central. | 0.065 | 92.2 | 5.99
mt08cur020d |  |  | l | Agent filmogen MasterKure 215 WB "MBCC de Sika", per la cura de formigons i morters. | 0.15 | 1.61 | 0.24
[5 empty] | Subtotal materials: |  | 53.87
2 |  |  |  | Mà d'obra
mo047 |  |  | h | Oficial 1ª muntador d'estructura metàl·lica. | 0.144 | 28.39 | 4.09
mo094 |  |  | h | Ajudant muntador d'estructura metàl·lica. | 0.288 | 25.25 | 7.27
mo043 |  |  | h | Oficial 1ª ferrallista. | 0.113 | 28.39 | 3.21
mo090 |  |  | h | Ajudant ferrallista. | 0.099 | 25.25 | 2.5
mo045 |  |  | h | Oficial 1ª estructurista, en treballs de posada en obra del formigó. | 0.016 | 28.39 | 0.45
mo092 |  |  | h | Ajudant estructurista, en treballs de posada en obra del formigó. | 0.067 | 25.25 | 1.69
[5 empty] | Subtotal mà d'obra: |  | 19.21
3 |  |  |  | Costos directes complementaris
|  |  | % | Costos directes complementaris | 2 | 73.08 | 1.46
Cost de manteniment decennal: 4,47€ en els primers 10 anys. |  |  |  |  | Costos directes (1+2+3): |  | 74.54