## Full 1
NIM009 | m² |  | Impermeabilització de mur de formigó en contacte amb el terreny, per la seva cara exterior, amb emulsions asfàltiques.
Impermeabilització de mur de formigó en contacte amb el terreny, per la seva cara exterior, amb emulsió bituminosa aniònica monocomponent, a base de betums i resines, MasterSeal M 431 "MBCC de Sika", aplicada en dues mans, (rendiment: 1 kg/m² cada mà).
Codi |  | Unitat |  | Descripció | Rendiment | Preu unitari | Import
1 |  |  |  | Materials
mt14ieb010d |  | kg |  | Emulsió bituminosa aniònica monocomponent, a base de betums i resines, MasterSeal M 431 "MBCC de Sika". | 2 | 2.21 | 4.42
[5 empty] | Subtotal materials: |  | 4.42
2 |  |  |  | Mà d'obra
mo032 |  | h |  | Oficial 1ª aplicador de productes impermeabilitzants. | 0.132 | 28.42 | 3.75
mo070 |  | h |  | Ajudant aplicador de productes impermeabilitzants. | 0.132 | 25.28 | 3.34
[5 empty] | Subtotal mà d'obra: |  | 7.09
3 |  |  |  | Costos directes complementaris
|  | % |  | Costos directes complementaris | 2 | 11.51 | 0.23
Cost de manteniment decennal: 0,59€ en els primers 10 anys. |  |  |  |  | Costos directes (1+2+3): |  | 11.74