## Full 1
NLG100 | m² |  | Impermeabilització líquida de cobertes planes transitables per a trànsit de vianants. Sistema MasterSeal Roof 2164 "MBCC de Sika".
Impermeabilització líquida de cobertes planes transitables per a trànsit de vianants, sobre superfície suport de formigó o morter. Sistema MasterSeal Roof 2164 "MBCC de Sika" format per membrana elàstica impermeabilitzant de color gris RAL 7032, MasterSeal TC 259 "MBCC de Sika", prèvia aplicació d'emprimació de color ivori, MasterSeal P 770 "MBCC de Sika"; i segellat de la impermeabilització amb membrana elàstica impermeabilitzant de color gris RAL 7032, MasterSeal TC 259 "MBCC de Sika".
Codi |  | Unitat |  | Descripció | Rendiment | Preu unitari | Import
1 |  |  |  | Materials
mt15bas120i |  | kg |  | Emprimació de color ivori, MasterSeal P 770 "MBCC de Sika", de dos components, amb tecnologia Xolutec, per aplicar sobre superfície suport de formigó, de morter o metàl·lica amb brotxa o corró. | 0.3 | 11.63 | 3.49
mt15bas150a |  | kg |  | Membrana elàstica impermeabilitzant de color gris RAL 7032, MasterSeal TC 259 "MBCC de Sika", compost per poliuretà alifàtic monocomponent i dissolvents, amb resistència als raigs UV, d'aplicació com a capa d'acabat elàstica per a protecció enfront de la intempèrie, en el sistema MasterSeal Roof d'impermeabilització vista de cobertes. | 0.4 | 16.63 | 6.65
[5 empty] | Subtotal materials: |  | 10.14
2 |  |  |  | Mà d'obra
mo032 |  | h |  | Oficial 1ª aplicador de productes impermeabilitzants. | 0.252 | 28.42 | 7.16
mo070 |  | h |  | Ajudant aplicador de productes impermeabilitzants. | 0.252 | 25.28 | 6.37
[5 empty] | Subtotal mà d'obra: |  | 13.53
3 |  |  |  | Costos directes complementaris
|  | % |  | Costos directes complementaris | 2 | 23.67 | 0.47
Cost de manteniment decennal: 2,41€ en els primers 10 anys. |  |  |  |  | Costos directes (1+2+3): |  | 24.14