## Full 1
RSI001 | m² | Solera de formigó per a paviment industrial o decoratiu.
Solera de formigó amb addició de fibres de 20 cm d'espessor, per a paviment industrial o decoratiu, realitzada amb formigó HM-20/B/20/X0 fabricat en central i abocament des de camió amb un contingut de fibres sense funció estructural, fibres de vidre resistents als àlcalis (AR) de 2 kg/m³, estès i vibrat manual mitjançant regla vibrant, sense tractament de la seva superfície. El preu no inclou la base de la solera ni l'execució i el segellat dels junts.
Codi |  | Unitat | Descripció | Rendiment | Preu unitari | Import
1 |  |  | Materials
mt10hmf010tLb |  | m³ | Formigó HM-20/B/20/X0, fabricat en central. | 0.21 | 85.8 | 18.02
mt08fic020b |  | kg | Fibres de vidre resistents als àlcalis (AR), amb un contingut mínim de zirconi del 17,1%, de 13 mm de longitud i 13,5 micres de diàmetre, amb 100 filaments per bri units entre si mitjançant adhesiu, límit elàstic 74000 N/mm², resistència a tracció 1620 MPa, per a preveure fissures per retracció en elements de formigó, segons UNE-EN 15422. | 0.4 | 8.73 | 3.49
|  |  |  | Subtotal materials: |  | 21.51
2 |  |  | Equip i maquinària
mq06vib020 |  | h | Regla vibrant de 3 m. | 0.088 | 5.23 | 0.46
|  |  |  | Subtotal equip i maquinària: |  | 0.46
3 |  |  | Mà d'obra
mo020 |  | h | Oficial 1ª construcció. | 0.145 | 28.42 | 4.12
mo113 |  | h | Peó ordinari construcció. | 0.145 | 23.81 | 3.45
mo077 |  | h | Ajudant construcció. | 0.072 | 25.28 | 1.82
|  |  |  | Subtotal mà d'obra: |  | 9.39
4 |  |  | Costos directes complementaris
|  | % | Costos directes complementaris | 2 | 31.36 | 0.63
|  |  |  | Costos directes (1+2+3+4): |  | 31.99