## Full 1
RSI025 | m² |  | Revestiment de paviment industrial, sistema MasterTop PG "MBCC de Sika".
Revestiment de paviment industrial, realitzat sobre base de formigó endurit, amb el sistema MasterTop 135 PG "MBCC de Sika", apte per a aparcaments, en interiors, mitjançant l'aplicació successiva de: morter, MasterEmaco P 200 "MBCC de Sika", com a pont d'unió, (2 kg/m²); capa base de 10 mm d'espessor amb morter fluït d'enduriment ràpid, MasterTop 135 PG "MBCC de Sika", CT - C60 - F10 - A6, segons UNE-EN 13813, color gris (20 kg/m²) i acabat superficial mitjançant remolinat i polit mecànics. El preu no inclou la superfície suport ni l'execució i el segellat dels junts.
Codi |  | Unitat |  | Descripció | Rendiment |  |  | Preu unitari | Import
1 |  |  |  | Materials
mt09reh010d |  | kg |  | Morter, MasterEmaco P 200 "MBCC de Sika", a base de ciments especials, resines i àrids seleccionats, permeable al vapor d'aigua i amb alta resistència a cicles de congelació i desglaç, com pont d'unió per a materials cimentosos sobre formigó. | 2 |  |  | 1.15 | 2.3
mt09bnc015d |  | kg |  | Morter fluït d'enduriment ràpid, MasterTop 135 PG "MBCC de Sika", CT - C60 - F10 - A6, segons UNE-EN 13813, color gris, compost de ciment i additius, amb resistència als sulfats, als àlcalis i a l'aigua de mar i una resistència a la abrasió segons el mètode Böhme UNE-EN 13892-3 de 6 cm³ / 50 cm². | 20 |  |  | 0.99 | 19.8
[5 empty] | Subtotal materials: |  |  |  | 22.1
2 |  |  |  | Equip i maquinària
mq06pym020 |  | h |  | Mescladora-bombadora per morters autoanivellants. | 0.2 |  |  | 10.91 | 2.18
mq06fra010 |  | h |  | Arremolinadora mecànica de formigó. | 0.25 |  |  | 5.68 | 1.42
mq06aca030 |  | h |  | Polidora per a paviments de formigó, composta per plats giratoris als que s'acoblen una sèrie de moles abrasives diamantades, refrigerades amb aigua, amb sistema d'aspiració. | 0.2 |  |  | 14.18 | 2.84
[5 empty] | Subtotal equip i maquinària: |  |  |  | 6.44
3 |  |  |  | Mà d'obra
mo121 |  | h |  | Oficial 1ª aplicador de paviments industrials. | 0.929 |  |  | 28.42 | 26.4
mo122 |  | h |  | Ajudant aplicador de paviments industrials. | 0.929 |  |  | 25.28 | 23.49
[5 empty] | Subtotal mà d'obra: |  |  |  | 49.89
4 |  |  |  | Costos directes complementaris
|  | % |  | Costos directes complementaris | 2 |  |  | 78.43 | 1.57
Cost de manteniment decennal: 44,80€ en els primers 10 anys. |  |  |  |  | Costos directes (1+2+3+4): |  |  |  | 80
Referència i títol de la norma | [5 empty] | Aplicabilitat(a) | Obligatorietat(b) |  | Sistema(c)
EN 13813:2002 | [5 empty] | 182003 | 182004 |  | 1/3/4
Mortero para recrecidos y acabados de suelos. Propiedades y requisitos.
(a) Data d'aplicabilitat de la norma harmonitzada
(b) Data en què finalitza el període de coexistència
(c) Sistema d'avaluació i verificació de la constància de les prestacions