## Full 1
RSN130 | m | Segellat de junt en paviment continu de formigó, amb massilla.
Segellat de junt de 10 mm d'amplada i 20 mm de profunditat en paviment continu de formigó, mitjançant col·locació de cordó de polietilè expandit de cel·les tancades, de secció circular de 6 mm de diàmetre, MasterSeal 920 "MBCC de Sika" com obturador de fons; aplicació amb brotxa d'emprimació monocomponent a base de poliuretà, MasterSeal P 147 "MBCC de Sika", incolora en les vores del junt; i posterior aplicació amb pistola manual o pneumàtica, de massilla elastòmera monocomponent a base de poliuretà, MasterSeal NP 474 "MBCC de Sika", de color blanc, com a material de segellat.
Codi |  | Unitat | Descripció | Rendiment | Preu unitari | Import
1 |  |  | Materials
mt27wav020b |  | m | Cinta adhesiva de pintor, de 50 mm d'amplada. | 2 | 0.2 | 0.4
mt15bas010A |  | m | Cordó de polietilè expandit de cel·les tancades, de secció circular de 15 mm de diàmetre, MasterSeal 920 "MBCC de Sika", per al replè de fons de junt. | 1.05 | 0.08 | 0.08
mt15bas020d |  | l | Emprimació monocomponent a base de poliuretà, MasterSeal P 147 "MBCC de Sika", incolora, per millorar la cohesió de les vores del junt a segellar i incrementar l'adherència amb la massilla segelladora. | 0.01 | 20.31 | 0.2
mt15bas030m |  | U | Cartutx de massilla elastòmera monocomponent a base de poliuretà, MasterSeal NP 474 "MBCC de Sika", de color blanc, de 600 ml, tipus F-25 HM segons UNE-EN ISO 11600, d'alta adherència i d'enduriment ràpid, amb elevades propietats elàstiques, resistència a la intempèrie, a l'envelliment i als rajos UV, apta per estar en contacte amb aigua potable, duresa Shore A aproximada de 35 i allargament en trencament > 600%, segons UNE-EN ISO 11600. | 0.167 | 6.58 | 1.1
|  |  |  | Subtotal materials: |  | 1.78
2 |  |  | Mà d'obra
mo020 |  | h | Oficial 1ª construcció. | 0.248 | 28.42 | 7.05
|  |  |  | Subtotal mà d'obra: |  | 7.05
3 |  |  | Costos directes complementaris
|  | % | Costos directes complementaris | 2 | 8.83 | 0.18
Cost de manteniment decennal: 16,67€ en els primers 10 anys. |  |  |  | Costos directes (1+2+3): |  | 9.01