## Full 1
UPG025 | m³ | Mènsula de formigó armat per a vora de piscina desbordant.
Mènsula en "U" de formigó armat per a vora de piscina desbordant, realitzada amb formigó HA-30/B/20/XD2 fabricat en central, i abocament des de camió, i acer UNE-EN 10080 B 500 S, amb una quantia aproximada de 40 kg/m³. Muntatge i desmuntatge de sistema d'encofrat format per: superfície encofrant de taulons de fusta, amortitzables en 10 usos i estructura suport vertical de puntals metàl·lics, amortitzables en 150 usos. Inclús filferro de lligar, separadors i líquid desencofrant MasterFinish RL 294 "MBCC de Sika", per evitar l'adherència del formigó a l'encofrat. El preu inclou l'elaboració de la ferralla (tall, doblegat i conformat d'elements) en taller d'obra i el muntatge en el lloc definitiu de la seva col·locació en obra, però no inclou les canonades de desguàs, els brocs d'impulsió ni la presa del netejafons.
Codi |  | Unitat | Descripció | Rendiment | Preu unitari | Import
1 |  |  | Materials
mt08ema050b |  | m³ | Fusta per a encofrar, de 26 mm d'espessor. | 0.045 | 385 | 17.33
mt50spa081a |  | U | Puntal metàl·lic telescòpic, de fins a 3 m d'altura. | 0.075 | 19.25 | 1.44
mt50spa052b |  | m | Tauló de fusta de pi, de 20x7,2 cm. | 0.112 | 6.32 | 0.71
mt08var060 |  | kg | Puntes d'acer de 20x100 mm. | 0.28 | 8.75 | 2.45
mt08dba010g |  | l | Agent desemmotllant, a base d'olis especials, emulsionant en aigua MasterFinish RL 294 "MBCC de Sika", per a encofrats metàl·lics, fenòlics o de fusta. | 0.168 | 1.86 | 0.31
mt07aco020a |  | U | Separador homologat per fonamentacions. | 10 | 0.15 | 1.5
mt07aco010g |  | kg | Acer en barres corrugades, UNE-EN 10080 B 500 S, subministrat en obra en barres sense elaborar, de varis diàmetres. | 42 | 1.22 | 51.24
mt08var050 |  | kg | Filferro galvanitzat per a lligar, de 1,30 mm de diàmetre. | 0.58 | 1.5 | 0.87
mt10haf010gtnu |  | m³ | Formigó HA-30/B/20/XD2, fabricat en central. | 1.05 | 95.4 | 100.17
|  |  |  | Subtotal materials: |  | 176.02
2 |  |  | Mà d'obra
mo044 |  | h | Oficial 1ª encofrador. | 0.539 | 28.39 | 15.3
mo091 |  | h | Ajudant encofrador. | 0.599 | 25.25 | 15.12
mo043 |  | h | Oficial 1ª ferrallista. | 0.307 | 28.39 | 8.72
mo090 |  | h | Ajudant ferrallista. | 0.345 | 25.25 | 8.71
mo045 |  | h | Oficial 1ª estructurista, en treballs de posada en obra del formigó. | 0.084 | 28.39 | 2.38
mo092 |  | h | Ajudant estructurista, en treballs de posada en obra del formigó. | 0.336 | 25.25 | 8.48
|  |  |  | Subtotal mà d'obra: |  | 58.71
3 |  |  | Costos directes complementaris
|  | % | Costos directes complementaris | 2 | 234.73 | 4.69
Cost de manteniment decennal: 33,52€ en els primers 10 anys. |  |  |  | Costos directes (1+2+3): |  | 239.42