## Full 1
EHE010 | m² | Llosa d'escala.
Llosa d'escala de formigó armat de 15 cm d'espessor, amb esglaonat de formigó, realitzada amb formigó HA-25/F/20/XC2 fabricat en central, i abocament amb cubilot, i acer UNE-EN 10080 B 500 S, amb una quantia aproximada de 18 kg/m²; muntatge i desmuntatge de sistema d'encofrat, amb acabat tipus industrial per revestir a la seva cara inferior i laterals, en planta de fins a 3 m d'altura lliure, format per: superfície encofrant de taulons de fusta de pi, amortitzables en 10 usos, estructura suport horitzontal de taulons de fusta de pi, amortitzables en 10 usos i estructura suport vertical de puntals metàl·lics, amortitzables en 150 usos. Inclús filferro de lligar, separadors i líquid desencofrant MasterFinish RL 294 "MBCC de Sika", per evitar l'adherència del formigó a l'encofrat. El preu inclou l'elaboració de la ferralla (tall, doblegat i conformat d'elements) en taller industrial i el muntatge en el lloc definitiu de la seva col·locació en obra.
Codi |  |  | Unitat | Descripció | Rendiment | Preu unitari | Import
1 |  |  |  | Materials
mt50spa052b |  |  | m | Tauló de fusta de pi, de 20x7,2 cm. | 0.75 | 6.32 | 4.74
mt08eve020 |  |  | m² | Sistema d'encofrat per a formació d'esglaonat en lloses inclinades d'escala de formigó armat, amb puntals i taulers de fusta. | 0.2 | 17.4 | 3.48
mt50spa081a |  |  | U | Puntal metàl·lic telescòpic, de fins a 3 m d'altura. | 0.016 | 19.25 | 0.31
mt08cim030b |  |  | m³ | Fusta de pi. | 0.003 | 355.5 | 1.07
mt08var060 |  |  | kg | Puntes d'acer de 20x100 mm. | 0.04 | 8.75 | 0.35
mt08dba010g |  |  | l | Agent desemmotllant, a base d'olis especials, emulsionant en aigua MasterFinish RL 294 "MBCC de Sika", per a encofrats metàl·lics, fenòlics o de fusta. | 0.03 | 1.86 | 0.06
mt07aco020e |  |  | U | Separador homologat per lloses d'escala. | 3 | 0.09 | 0.27
mt07aco010c |  |  | kg | Ferralla elaborada en taller industrial amb acer en barres corrugades, UNE-EN 10080 B 500 S, de varis diàmetres. | 18 | 1.6 | 28.8
mt08var050 |  |  | kg | Filferro galvanitzat per a lligar, de 1,30 mm de diàmetre. | 0.27 | 1.5 | 0.41
mt10haf010ctms |  |  | m³ | Formigó HA-25/F/20/XC2, fabricat en central. | 0.242 | 92.2 | 22.31
[5 empty] | Subtotal materials: |  | 61.8
2 |  |  |  | Mà d'obra
mo044 |  |  | h | Oficial 1ª encofrador. | 1.255 | 28.39 | 35.63
mo091 |  |  | h | Ajudant encofrador. | 1.255 | 25.25 | 31.69
mo043 |  |  | h | Oficial 1ª ferrallista. | 0.399 | 28.39 | 11.33
mo090 |  |  | h | Ajudant ferrallista. | 0.399 | 25.25 | 10.07
mo045 |  |  | h | Oficial 1ª estructurista, en treballs de posada en obra del formigó. | 0.083 | 28.39 | 2.36
mo092 |  |  | h | Ajudant estructurista, en treballs de posada en obra del formigó. | 0.335 | 25.25 | 8.46
[5 empty] | Subtotal mà d'obra: |  | 99.54
3 |  |  |  | Costos directes complementaris
|  |  | % | Costos directes complementaris | 2 | 161.34 | 3.23
Cost de manteniment decennal: 4,94€ en els primers 10 anys. |  |  |  |  | Costos directes (1+2+3): |  | 164.57