## Full 1
EHO210 | m² |  | Impregnació hidròfuga, per a la protecció del formigó o morter enfront de la humitat, la intempèrie i les gelades.
Aplicació manual d'una mà d'impregnació hidròfuga i oleòfuga, MasterProtect H 305 "MBCC de Sika", (rendiment: 0,2 l/m²), per a la protecció del formigó o morter enfront de la humitat, la intempèrie i les gelades.
Codi |  | Unitat |  | Descripció | Rendiment | Preu unitari | Import
1 |  |  |  | Materials
mt27tsb030d |  | l |  | Impregnació hidròfuga i oleòfuga, MasterProtect H 305 "MBCC de Sika", incolora, a base d'alcoxisilà de alquil en base aquosa, sense dissolvents, amb una profunditat mitja de penetració de 6,8 mm, repel·lent de l'aigua i la brutícia, amb propietats tixòtropes, permeable al vapor d'aigua, antifloridura i antiverdet, amb efecte preventiu de les eflorescències i amb resistència als raigs UV i als àlcalis, per a aplicació sobre superfícies de formigó, morter, maó ceràmic o pedra natural. | 0.2 | 6.41 | 1.28
[5 empty] | Subtotal materials: |  | 1.28
2 |  |  |  | Mà d'obra
mo038 |  | h |  | Oficial 1ª pintor. | 0.443 | 28.42 | 12.59
[5 empty] | Subtotal mà d'obra: |  | 12.59
3 |  |  |  | Costos directes complementaris
|  | % |  | Costos directes complementaris | 2 | 13.87 | 0.28
Cost de manteniment decennal: 1,70€ en els primers 10 anys. |  |  |  |  | Costos directes (1+2+3): |  | 14.15