## Full 1
EHS016 | m³ | Pilar circular de formigó vist.
Pilar de secció circular de formigó vist, de 30 cm de diàmetre mig, realitzat amb formigó HA-25/F/20/XC2 fabricat en central, i abocament amb cubilot, i acer UNE-EN 10080 B 500 S, amb una quantia aproximada de 120 kg/m³; muntatge i desmuntatge de sistema d'encofrat, amb acabat vist amb textura llisa, en planta de fins a 3 m d'altura lliure, format per: superfície encofrant de motlles cilíndrics de bandes de paper kraft, alumini i polietilè, d'un sol ús i estructura suport vertical de puntals metàl·lics, amortitzables en 150 usos. Inclús filferro de lligar i separadors i agent filmogen MasterKure 220 WB "MBCC de Sika", per la cura de formigons i morters. El preu inclou l'elaboració de la ferralla (tall, doblegat i conformat d'elements) en taller industrial i el muntatge en el lloc definitiu de la seva col·locació en obra.
Codi |  |  | Unitat | Descripció | Rendiment | Preu unitari | Import
1 |  |  |  | Materials
mt07sep010ac |  |  | U | Separador homologat de plàstic, per a armadures de pilars de varis diàmetres. | 12 | 0.08 | 0.96
mt07aco010c |  |  | kg | Ferralla elaborada en taller industrial amb acer en barres corrugades, UNE-EN 10080 B 500 S, de varis diàmetres. | 120 | 1.6 | 192
mt08var050 |  |  | kg | Filferro galvanitzat per a lligar, de 1,30 mm de diàmetre. | 0.6 | 1.5 | 0.9
mt08tub020id |  |  | m² | Motlle cilíndric d'un sol ús, de bandes de paper kraft, alumini i polietilè en espiral, per a encofrat de pilars de formigó, de fins a 3 m d'altura i 30 cm de diàmetre mig, per acabat vist del formigó. Inclús accessoris de muntatge. | 13.333 | 18.81 | 250.79
mt50spa081a |  |  | U | Puntal metàl·lic telescòpic, de fins a 3 m d'altura. | 0.099 | 19.25 | 1.91
mt10haf010ctms |  |  | m³ | Formigó HA-25/F/20/XC2, fabricat en central. | 1.05 | 92.2 | 96.81
mt08cur010g |  |  | l | Agent filmogen MasterKure 220 WB "MBCC de Sika", per la cura de formigons i morters, amb acabat vist. | 2 | 3.33 | 6.66
[5 empty] | Subtotal materials: |  | 550.03
2 |  |  |  | Mà d'obra
mo044 |  |  | h | Oficial 1ª encofrador. | 3.249 | 28.39 | 92.24
mo091 |  |  | h | Ajudant encofrador. | 3.249 | 25.25 | 82.04
mo043 |  |  | h | Oficial 1ª ferrallista. | 0.993 | 28.39 | 28.19
mo090 |  |  | h | Ajudant ferrallista. | 0.993 | 25.25 | 25.07
mo045 |  |  | h | Oficial 1ª estructurista, en treballs de posada en obra del formigó. | 0.502 | 28.39 | 14.25
mo092 |  |  | h | Ajudant estructurista, en treballs de posada en obra del formigó. | 2.024 | 25.25 | 51.11
[5 empty] | Subtotal mà d'obra: |  | 292.9
3 |  |  |  | Costos directes complementaris
|  |  | % | Costos directes complementaris | 2 | 842.93 | 16.86
Cost de manteniment decennal: 68,78€ en els primers 10 anys. |  |  |  |  | Costos directes (1+2+3): |  | 859.79