## Full 1
EHU025 | m² | Forjat unidireccional amb nervis "in situ".
Forjat unidireccional de formigó armat, horitzontal, amb altura lliure de planta de fins a 3 m, cantell 30 = 25+5 cm, realitzat amb formigó HA-25/F/20/XC2 fabricat en central, i abocament amb cubilot amb un volum total de formigó de 0,125 m³/m², i acer UNE-EN 10080 B 500 S en zona de nervis i cèrcols, amb una quantia total de 2 kg/m²; muntatge i desmuntatge de sistema d'encofrat continu, amb acabat tipus industrial per revestir, format per: superfície encofrant de taulers de fusta tractada, reforçats amb varetes i perfils, amortitzables en 25 usos, estructura suport horitzontal de sotaponts metàl·lics i accessoris de muntatge, amortitzables en 150 usos i estructura suport vertical de puntals metàl·lics, amortitzables en 150 usos; nervi "in situ" de 12 cm d'ample; revoltó de formigó per nervis "in situ", 60x20x25 cm; capa de compressió de 5 cm de gruix, amb armadura de repartiment formada per malla electrosoldada ME 20x20 Ø 5-5 B 500 T 6x2,20 UNE-EN 10080. Inclús agent filmogen MasterKure 215 WB "MBCC de Sika", per la cura de formigons i morters. El preu inclou l'elaboració de la ferralla (tall, doblegat i conformat d'elements) en taller industrial i el muntatge en el lloc definitiu de la seva col·locació en obra, però no inclou els pilars ni les bigues.
Codi |  |  | Unitat | Descripció | Rendiment | Preu unitari | Import
1 |  |  |  | Materials
mt08eft030a |  |  | m² | Tauler de fusta tractada, de 22 mm d'espessor, reforçat amb varetes i perfils. | 0.044 | 45.5 | 2
mt08eva030 |  |  | m² | Estructura suport per a encofrat recuperable, composta de: sotaponts metàl·lics i accessoris de muntatge. | 0.007 | 102 | 0.71
mt50spa081a |  |  | U | Puntal metàl·lic telescòpic, de fins a 3 m d'altura. | 0.027 | 19.25 | 0.52
mt08cim030b |  |  | m³ | Fusta de pi. | 0.003 | 355.5 | 1.07
mt08var060 |  |  | kg | Puntes d'acer de 20x100 mm. | 0.04 | 8.75 | 0.35
mt08dba010g |  |  | l | Agent desemmotllant, a base d'olis especials, emulsionant en aigua MasterFinish RL 294 "MBCC de Sika", per a encofrats metàl·lics, fenòlics o de fusta. | 0.03 | 1.86 | 0.06
mt07bho020b |  |  | U | Revoltó de formigó per nervis "in situ", 60x20x25 cm. Inclús peces especials. | 5.104 | 1.05 | 5.36
mt07aco020f |  |  | U | Separador homologat per nervis "in situ" en forjats unidireccionals. | 1 | 0.06 | 0.06
mt07aco010c |  |  | kg | Ferralla elaborada en taller industrial amb acer en barres corrugades, UNE-EN 10080 B 500 S, de varis diàmetres. | 2 | 1.6 | 3.2
mt08var050 |  |  | kg | Filferro galvanitzat per a lligar, de 1,30 mm de diàmetre. | 0.03 | 1.5 | 0.05
mt07ame010d |  |  | m² | Malla electrosoldada ME 20x20 Ø 5-5 B 500 T 6x2,20 UNE-EN 10080. | 1.1 | 2.52 | 2.77
mt10haf010ctms |  |  | m³ | Formigó HA-25/F/20/XC2, fabricat en central. | 0.131 | 92.2 | 12.08
mt08cur020d |  |  | l | Agent filmogen MasterKure 215 WB "MBCC de Sika", per la cura de formigons i morters. | 0.15 | 1.61 | 0.24
[5 empty] | Subtotal materials: |  | 28.47
2 |  |  |  | Mà d'obra
mo044 |  |  | h | Oficial 1ª encofrador. | 0.827 | 28.39 | 23.48
mo091 |  |  | h | Ajudant encofrador. | 0.812 | 25.25 | 20.5
mo043 |  |  | h | Oficial 1ª ferrallista. | 0.032 | 28.39 | 0.91
mo090 |  |  | h | Ajudant ferrallista. | 0.03 | 25.25 | 0.76
mo045 |  |  | h | Oficial 1ª estructurista, en treballs de posada en obra del formigó. | 0.046 | 28.39 | 1.31
mo092 |  |  | h | Ajudant estructurista, en treballs de posada en obra del formigó. | 0.181 | 25.25 | 4.57
[5 empty] | Subtotal mà d'obra: |  | 51.53
3 |  |  |  | Costos directes complementaris
|  |  | % | Costos directes complementaris | 2 | 80 | 1.6
Cost de manteniment decennal: 5,71€ en els primers 10 anys. |  |  |  |  | Costos directes (1+2+3): |  | 81.6