## Full 1
EHY043 | m |  | Reparació integral de junta, amb morter a base de resina epoxi.
Reparació integral de junta de dilatació d'estructura de formigó, aplicant 6 kg/m de morter de reparació de dos components a base de resina epoxi, tixòtrop i amb altes resistències mecàniques, MasterEmaco S 2600 "MBCC de Sika", amb una resistència a compressió a 28 dies major o igual a 45 N/mm² i un mòdul d'elasticitat major o igual a 20000 N/mm², classe R4 segons UNE-EN 1504-3, Euroclasse F de reacció al foc, segons UNE-EN 13501-1, en una franja aproximada de 5 cm a cada costat de la junta, previ picat de la superfície suport i posterior aplicació de 0,18 kg/m d' emprimació activa de dos components a base de resina epoxi, MasterEmaco P 2000 BP "MBCC de Sika", de color vermell, com pont d'unió.
Codi |  | Unitat |  | Descripció | Rendiment |  |  | Preu unitari | Import
1 |  |  |  | Materials
mt09reh040m |  | kg |  | Emprimació activa de dos components a base de resina epoxi, MasterEmaco P 2000 BP "MBCC de Sika", de color vermell, impermeable a l'aigua, a l'oxigen, als clorurs i als olis, per a la protecció i passivació d'armadures d'acer, i com pont d'unió entre morter de reparació i formigó existent | 0.18 |  |  | 10.15 | 1.83
mt09reh170b |  | kg |  | Morter de reparació de dos components a base de resina epoxi, tixòtrop i amb altes resistències mecàniques, MasterEmaco S 2600 "MBCC de Sika", amb una resistència a compressió a 28 dies major o igual a 45 N/mm² i un mòdul d'elasticitat major o igual a 20000 N/mm², classe R4 segons UNE-EN 1504-3, Euroclasse F de reacció al foc, segons UNE-EN 13501-1, per a reparació estructural del formigó. | 6 |  |  | 5.35 | 32.1
[5 empty] | Subtotal materials: |  |  |  | 33.93
2 |  |  |  | Equip i maquinària
mq05mai040 |  | h |  | Martell elèctric. | 0.185 |  |  | 3.14 | 0.58
[5 empty] | Subtotal equip i maquinària: |  |  |  | 0.58
3 |  |  |  | Mà d'obra
mo020 |  | h |  | Oficial 1ª construcció. | 0.443 |  |  | 29.67 | 13.14
mo112 |  | h |  | Peó especialitzat construcció. | 0.443 |  |  | 25.67 | 11.37
[5 empty] | Subtotal mà d'obra: |  |  |  | 24.51
4 |  |  |  | Costos directes complementaris
|  | % |  | Costos directes complementaris | 2 |  |  | 59.02 | 1.18
Cost de manteniment decennal: 3,01€ en els primers 10 anys. |  |  |  |  | Costos directes (1+2+3+4): |  |  |  | 60.2
Referència i títol de la norma | [5 empty] | Aplicabilitat(a) | Obligatorietat(b) |  | Sistema(c)
EN 1504-3:2005 | [5 empty] | 1102010 | 112009 |  | 1/2+/3/4
Productos y sistemas para la protección y reparación de estructuras de hormigón — Parte 3: Reparación estructural y no estructural
(a) Data d'aplicabilitat de la norma harmonitzada
(b) Data en què finalitza el període de coexistència
(c) Sistema d'avaluació i verificació de la constància de les prestacions