## Full 1
EHY067 | m |  | Injecció de resines en fissures en moviment, per a reparació estructural.
Injecció en fissura en moviment amb beurada fluida de dos components, de baixa viscositat, a base de resina flexible de poliuretà, MasterInject 1330 "MBCC de Sika", amb enduridor, sense dissolvents, (rendiment: 0,5 kg/m), aplicada mitjançant equip d'injecció a baixa pressió, per a reparació d'estructura de formigó. El preu no inclou la neteja de l'interior de la fissura ni la col·locació dels injectors.
Codi |  | Unitat |  | Descripció | Rendiment |  |  | Preu unitari |  | Import
1 |  |  |  | Materials
mt09reh136d |  | kg |  | Beurada fluida de dos components, de baixa viscositat, a base de resina flexible de poliuretà, MasterInject 1330 "MBCC de Sika", amb enduridor, sense dissolvents, com a reomplert dúctil per a injecció de fissures actives, tant seques com humides, de més de 0,5 mm d'amplada, temperatura d'aplicació entre 10°C i 30°C, segons UNE-EN 1504-5. | 0.5 |  |  | 19.18 |  | 9.59
[5 empty] | Subtotal materials: |  |  |  |  | 9.59
2 |  |  |  | Equip i maquinària
mq06eim010 |  | h |  | Equip d'injecció manual de morters fluids i resines. | 0.128 |  |  | 1.72 |  | 0.22
[5 empty] | Subtotal equip i maquinària: |  |  |  |  | 0.22
3 |  |  |  | Mà d'obra
mo020 |  | h |  | Oficial 1ª construcció. | 0.177 |  |  | 28.42 |  | 5.03
mo112 |  | h |  | Peó especialitzat construcció. | 0.177 |  |  | 24.59 |  | 4.35
[5 empty] | Subtotal mà d'obra: |  |  |  |  | 9.38
4 |  |  |  | Costos directes complementaris
|  | % |  | Costos directes complementaris | 2 |  |  | 19.19 |  | 0.38
[5 empty] | Costos directes (1+2+3+4): |  |  |  |  | 19.57
Referència i títol de la norma | [5 empty] | Aplicabilitat(a) | Obligatorietat(b) |  | Sistema(c)
EN 1504-5:2004 | [5 empty] | 1102010 | 112009 |  | 2+/4
Productos y sistemas para la protección y reparación de estructuras de hormigón. Definiciones, requisitos, control de calidad y evaluación de la conformidad. Parte 5: Inyecciones de hormigón.
(a) Data d'aplicabilitat de la norma harmonitzada
(b) Data en què finalitza el període de coexistència
(c) Sistema d'avaluació i verificació de la constància de les prestacions