## Full 1
EMY230 | U | Reparació d'element de forjat de fusta, mitjançant pròtesi de morter a base de resina epoxi i armadura.
Reparació d'extrem de bigueta de forjat de fusta, eliminant la zona deteriorada i col·locant una pròtesi de 10x15x50 cm de morter fluït d'enduriment ràpid, de dos components a base de resina epoxi, MasterFlow 150 "MBCC de Sika", armat amb 4 barres corrugades de fibra de vidre reforçada amb resina de polièster, de 0,6 m de longitud cadascuna i 12 mm de diàmetre, ancorades a la bigueta amb resina epoxi-acrilat, lliure d'estirè, MasterFlow 920 AN "MBCC de Sika", d'altes resistències, aplicada en els forats realitzats en la part sana de la fust, prèvia aplicació de beurada del mateix morter epoxi en la superfície de fusta. Muntatge i desmuntatge del sistema d'encofrat de la zona que requereix la pròtesi. Muntatge i desmuntatge d'estintolament.
Codi |  | Unitat | Descripció | Rendiment |  | Preu unitari | Import
1 |  |  | Materials
mt08ema050b |  | m³ | Fusta per a encofrar, de 26 mm d'espessor. | 0.006 |  | 385 | 2.31
mt08var050 |  | kg | Filferro galvanitzat per a lligar, de 1,30 mm de diàmetre. | 0.1 |  | 1.5 | 0.15
mt08var060 |  | kg | Puntes d'acer de 20x100 mm. | 0.05 |  | 8.75 | 0.44
mt08dba010d |  | l | Agent desemmotllant, a base d'olis especials, emulsionant en aigua, per a encofrats metàl·lics, fenòlics o de fusta. | 0.03 |  | 1.8 | 0.05
mt50spa050m |  | m³ | Tauló de fusta de pi, dimensions 20x7,2 cm. | 0.001 |  | 439.2 | 0.44
mt50spa101 |  | kg | Claus d'acer. | 0.053 |  | 1.87 | 0.1
mt50spa081a |  | U | Puntal metàl·lic telescòpic, de fins a 3 m d'altura. | 0.014 |  | 19.25 | 0.27
mt26reh100f |  | U | Cartutx de 380 ml de resina epoxi-acrilat, lliure d'estirè, MasterFlow 920 AN "MBCC de Sika", de dos components, amb dosificador i filtre de mescla automàtica, per a ancoratges estructurals verticals i horitzontals. | 0.585 |  | 15.67 | 9.17
mt07cef010f |  | m | Barra corrugada de fibra de vidre reforçada amb resina de polièster, de 12 mm de diàmetre, amb superfície arenada com millora de l'adherència, per a armat i reforç estructural. | 2.4 |  | 8.93 | 21.43
mt09reh321d |  | kg | Morter fluït d'enduriment ràpid, de dos components a base de resina epoxi, MasterFlow 150 "MBCC de Sika", amb enduridor amínic, sense retracció, d'elevada resistència mecànica, impermeable a l'aigua i amb alta resistència als agents químics, per a ancoratges i reblert, segons UNE-EN 1504-6. | 12.75 |  | 6.67 | 85.04
|  |  |  | Subtotal materials: |  |  | 119.4
2 |  |  | Equip i maquinària
mq09sie010 |  | h | Serra de cadena a benzina, de 50 cm d'espasa i 2 kW de potència. | 0.063 |  | 3.36 | 0.21
|  |  |  | Subtotal equip i maquinària: |  |  | 0.21
3 |  |  | Mà d'obra
mo020 |  | h | Oficial 1ª construcció. | 1.034 |  | 28.42 | 29.39
mo112 |  | h | Peó especialitzat construcció. | 0.591 |  | 24.59 | 14.53
mo058 |  | h | Ajudant fuster. | 0.319 |  | 25.48 | 8.13
mo113 |  | h | Peó ordinari construcció. | 0.319 |  | 23.81 | 7.6
|  |  |  | Subtotal mà d'obra: |  |  | 59.65
4 |  |  | Costos directes complementaris
|  | % | Costos directes complementaris | 2 |  | 179.26 | 3.59
Cost de manteniment decennal: 7,31€ en els primers 10 anys. |  |  |  | Costos directes (1+2+3+4): |  |  | 182.85
Referència i títol de la norma |  |  |  |  | Aplicabilitat(a) | Obligatorietat(b) | Sistema(c)
EN 1504-6:2006 |  |  |  |  | 162007 | 112009 | 1/2+/3/4
Productos y sistemas para la protección y reparación de estructuras de hormigón. Definiciones, requisitos, control de calidad y evaluación de la conformidad. Parte 6: Anclajes de armaduras de acero.
(a) Data d'aplicabilitat de la norma harmonitzada
(b) Data en què finalitza el període de coexistència
(c) Sistema d'avaluació i verificació de la constància de les prestacions