## Full 1
EMY240 | U | Reparació d'element de forjat de fusta, mitjançant pròtesi de fusta i armadura.
Reparació d'extrem de bigueta de forjat de fusta, eliminant la zona deteriorada i col·locant una pròtesi de 10x15x50 cm de fusta serrada d'avet (Abies alba), acabat raspallat, per aplicacions estructurals, qualitat estructural S10 segons DIN 4074, classe resistent C24 segons UNE-EN 338 i UNE-EN 1912 i protecció davant d'agents biòtics que es correspon amb la classe de penetració NP2 (3 mm en les cares laterals de l'albeca) segons UNE-EN 351-1, adherida a la fusta sana mitjançant resina epoxi-acrilat, lliure d'estirè, MasterFlow 920 AN "MBCC de Sika". Unió de la pròtesi i la resta de la fusta sana mitjançant 4 barres corrugades de fibra de vidre reforçada amb resina de polièster, de 0,6 m de longitud cadascuna i 12 mm de diàmetre, allotjades en forats realitzats en la pròtesi i la fusta sana, i reompliment dels forats amb la mateixa resina. Muntatge i desmuntatge d'estintolament.
Codi |  | Unitat | Descripció | Rendiment | Preu unitari | Import
1 |  |  | Materials
mt08ema050b |  | m³ | Fusta per a encofrar, de 26 mm d'espessor. | 0.006 | 385 | 2.31
mt08var050 |  | kg | Filferro galvanitzat per a lligar, de 1,30 mm de diàmetre. | 0.1 | 1.5 | 0.15
mt08var060 |  | kg | Puntes d'acer de 20x100 mm. | 0.05 | 8.75 | 0.44
mt08dba010d |  | l | Agent desemmotllant, a base d'olis especials, emulsionant en aigua, per a encofrats metàl·lics, fenòlics o de fusta. | 0.03 | 1.8 | 0.05
mt50spa050m |  | m³ | Tauló de fusta de pi, dimensions 20x7,2 cm. | 0.001 | 439.2 | 0.44
mt50spa101 |  | kg | Claus d'acer. | 0.14 | 1.87 | 0.26
mt50spa081a |  | U | Puntal metàl·lic telescòpic, de fins a 3 m d'altura. | 0.014 | 19.25 | 0.27
mt26reh100f |  | U | Cartutx de 380 ml de resina epoxi-acrilat, lliure d'estirè, MasterFlow 920 AN "MBCC de Sika", de dos components, amb dosificador i filtre de mescla automàtica, per a ancoratges estructurals verticals i horitzontals. | 0.639 | 15.67 | 10.01
mt07mee014fa |  | m³ | Fusta serrada d'avet (Abies alba), acabat raspallat, per aplicacions estructurals, qualitat estructural S10 segons DIN 4074, classe resistent C24 segons UNE-EN 338 i UNE-EN 1912 i protecció davant d'agents biòtics que es correspon amb la classe de penetració NP2 (3 mm en les cares laterals de l'albeca) segons UNE-EN 351-1, treballada en taller. | 0.008 | 601.7 | 4.81
mt07cef010f |  | m | Barra corrugada de fibra de vidre reforçada amb resina de polièster, de 12 mm de diàmetre, amb superfície arenada com millora de l'adherència, per a armat i reforç estructural. | 2.4 | 8.93 | 21.43
|  |  |  | Subtotal materials: |  | 40.17
2 |  |  | Equip i maquinària
mq09sie010 |  | h | Serra de cadena a benzina, de 50 cm d'espasa i 2 kW de potència. | 0.063 | 3.36 | 0.21
|  |  |  | Subtotal equip i maquinària: |  | 0.21
3 |  |  | Mà d'obra
mo020 |  | h | Oficial 1ª construcció. | 0.724 | 28.42 | 20.58
mo112 |  | h | Peó especialitzat construcció. | 0.414 | 24.59 | 10.18
mo058 |  | h | Ajudant fuster. | 0.319 | 25.48 | 8.13
mo113 |  | h | Peó ordinari construcció. | 0.319 | 23.81 | 7.6
|  |  |  | Subtotal mà d'obra: |  | 46.49
4 |  |  | Costos directes complementaris
|  | % | Costos directes complementaris | 2 | 86.87 | 1.74
Cost de manteniment decennal: 3,54€ en els primers 10 anys. |  |  |  | Costos directes (1+2+3+4): |  | 88.61