## Full 1
FFY040 | m² |  | Reforç de fàbrica de maó ceràmic cara vista, amb morter i malla.
Reforç de la cara interior de fàbrica de maó ceràmic cara vista, mitjançant picat amb mitjans manuals; esquerdejat de ciment, a bona vista, acabat superficial rugós, amb morter de ciment M-5; col·locació de malla de triple torsió, de 13 mm de passada de malla i 0,7 mm de diàmetre, acabat galvanitzat, fixada a la fàbrica amb tacs d'expansió i esquerdejat amb morter reparador, reforçat amb fibres, resistent als sulfats, de molt alta resistència mecànica i retracció compensada, amb una resistència a compressió a 28 dies major o igual a 40 N/mm² i un mòdul d'elasticitat major o igual a 17000 N/mm², classe R3, tipus CC, segons UNE-EN 1504-3, Euroclasse A1 de reacció al foc, segons UNE-EN 13501-1, compost per ciments especials, àrids seleccionats, additius i fibres, en capa de 15 mm de gruix mitjà, acabat remolinat, aplicat manualment i pressionant el morter amb una pala plana sobre la superfície.
Codi |  | Unitat |  | Descripció |  | Rendiment |  | Preu unitari | Import
1 |  |  |  | Materials
mt09mor010c |  | m³ |  | Morter de ciment CEM II/B-P 32,5 N tipus M-5, confeccionat en obra con 250 kg/m³ de ciment i una proporció en volum 1/6. |  | 0.015 |  | 115.3 | 1.73
mt52mtt010a |  | m² |  | Malla de triple torsió, de 13 mm de passada de malla i 0,7 mm de diàmetre, acabat galvanitzat. |  | 1.05 |  | 1.26 | 1.32
mt07aaa012 |  | U |  | Tac d'expansió M6, FISCHER FNA II 6X30/5". |  | 1.1 |  | 0.47 | 0.52
mt28mrp011g |  | kg |  | Morter reparador, reforçat amb fibres, resistent als sulfats, de molt alta resistència mecànica i retracció compensada, amb una resistència a compressió a 28 dies major o igual a 40 N/mm² i un mòdul d'elasticitat major o igual a 17000 N/mm², classe R3, tipus CC, segons UNE-EN 1504-3, Euroclasse A1 de reacció al foc, segons UNE-EN 13501-1, compost per ciments especials, àrids seleccionats, additius i fibres, aplicat en espessors de fins 35 mm en vertical i 75 mm en horitzontal, per a reparar elements constructius de formigó estructural. |  | 30 |  | 0.69 | 20.7
[6 empty] | Subtotal materials: |  |  | 24.27
2 |  |  |  | Mà d'obra
mo020 |  | h |  | Oficial 1ª construcció. |  | 0.552 |  | 28.42 | 15.69
mo113 |  | h |  | Peó ordinari construcció. |  | 0.552 |  | 23.81 | 13.14
[6 empty] | Subtotal mà d'obra: |  |  | 28.83
3 |  |  |  | Costos directes complementaris
|  | % |  | Costos directes complementaris |  | 2 |  | 53.1 | 1.06
Cost de manteniment decennal: 5,70€ en els primers 10 anys. | [5 empty] | Costos directes (1+2+3): |  |  | 54.16
Referència i títol de la norma |  |  |  |  | Aplicabilitat(a) |  | Obligatorietat(b) |  | Sistema(c)
EN 1504-3:2005 |  |  |  |  | 1102010 |  | 112009 |  | 1/2+/3/4
Productos y sistemas para la protección y reparación de estructuras de hormigón — Parte 3: Reparación estructural y no estructural
(a) Data d'aplicabilitat de la norma harmonitzada
(b) Data en què finalitza el període de coexistència
(c) Sistema d'avaluació i verificació de la constància de les prestacions