## Full 1
NIA025 | m |  | Impermeabilització de cantonades i trobades amb morter.
Reforç de impermeabilització de cantonades i trobades entre paraments de ciment, formigó o blocs de formigó, mitjançant l'obertura d'una frega contínua de 2x1 cm, formant arestes rectes, introducció en la mateixa d'una junta estanca deformable i segellat amb màstic estanc i deformable, i terminació en angle còncau, a mitja canya, amb morter d'enduriment ràpid, MasterSeal 590 "MBCC de Sika", amb una resistència a compressió a 28 dies major o igual a 50 N/mm², aplicat en diverses capes, amb un ràdio de curvatura de 10 cm.
Codi |  | Unitat |  | Descripció |  | Rendiment |  | Preu unitari | Import
1 |  |  |  | Materials
mt15bas170b |  | m |  | Perfil hidroexpansiu format per una mescla extrudida i vulcanitzada de cautxú natural, cautxú sintètic i resines hidroexpansives, de 20x10 mm, amb una capacitat d'inflament en presència d'aigua del 250% i elevada resistència a la pressió hidrostàtica. |  | 1 |  | 6.88 | 6.88
mt15sja120 |  | kg |  | Segellat amb màstic estanc i deformable. |  | 1 |  | 2.45 | 2.45
mt28reh010d |  | kg |  | Morter d'enduriment ràpid, MasterSeal 590 "MBCC de Sika", amb una resistència a compressió a 28 dies major o igual a 50 N/mm², tipus GP CSIV W2, segons UNE-EN 998-1. |  | 3 |  | 4.54 | 13.62
[6 empty] | Subtotal materials: |  |  | 22.95
2 |  |  |  | Mà d'obra
mo112 |  | h |  | Peó especialitzat construcció. |  | 0.26 |  | 24.59 | 6.39
mo032 |  | h |  | Oficial 1ª aplicador de productes impermeabilitzants. |  | 0.104 |  | 28.42 | 2.96
mo070 |  | h |  | Ajudant aplicador de productes impermeabilitzants. |  | 0.104 |  | 25.28 | 2.63
[6 empty] | Subtotal mà d'obra: |  |  | 11.98
3 |  |  |  | Costos directes complementaris
|  | % |  | Costos directes complementaris |  | 2 |  | 34.93 | 0.7
Cost de manteniment decennal: 1,43€ en els primers 10 anys. | [5 empty] | Costos directes (1+2+3): |  |  | 35.63
Referència i títol de la norma |  |  |  |  | Aplicabilitat(a) |  | Obligatorietat(b) |  | Sistema(c)
EN 998-1:2016 |  |  |  |  | 1182020 |  | 1182020 |  | 4
Especificaciones de los morteros para albañilería. Parte 1: Morteros para revoco y enlucido.
(a) Data d'aplicabilitat de la norma harmonitzada
(b) Data en què finalitza el període de coexistència
(c) Sistema d'avaluació i verificació de la constància de les prestacions