## Full 1
NIJ030 | m | Segellat de junta de dilatació amb massilla elàstica d'alta resistència als productes químics i petrolífers.
Segellat de junta de dilatació de 15 mm d'amplada, en parament vertical exterior, amb massilla elàstica tixòtropa bicomponent a base de polisulfur, MasterSeal CR 170 "MBCC de Sika", de color gris, sobre cordó de polietilè expandit de cel·les tancades, de secció circular de 20 mm de diàmetre, MasterSeal 920 "MBCC de Sika"; acabat mitjançant allisat del material amb espàtula.
Codi |  | Unitat | Descripció | Rendiment | Preu unitari | Import
1 |  |  | Materials
mt15bas010B |  | m | Cordó de polietilè expandit de cel·les tancades, de secció circular de 20 mm de diàmetre, MasterSeal 920 "MBCC de Sika", per al replè de fons de junt. | 1 | 0.17 | 0.17
mt15bas235d |  | l | Massilla elàstica tixòtropa bicomponent a base de polisulfur, MasterSeal CR 170 "MBCC de Sika", de color gris, amb alta resistència als productes químics i petrolífers, resistència a l'envelliment i als rajos UV, i elevades propietats elàstiques. | 0.113 | 22.87 | 2.58
|  |  |  | Subtotal materials: |  | 2.75
2 |  |  | Mà d'obra
mo112 |  | h | Peó especialitzat construcció. | 0.261 | 24.59 | 6.42
|  |  |  | Subtotal mà d'obra: |  | 6.42
3 |  |  | Costos directes complementaris
|  | % | Costos directes complementaris | 2 | 9.17 | 0.18
Cost de manteniment decennal: 14,96€ en els primers 10 anys. |  |  |  | Costos directes (1+2+3): |  | 9.35