## Full 1
NIM010 | m² |  | Impermeabilització de mur de fàbrica en contacte amb el terreny, per la seva cara exterior, amb emulsions asfàltiques.
Impermeabilització de mur de fàbrica de blocs de formigó en contacte amb el terreny, per la seva cara exterior, amb emulsió bituminosa aniònica monocomponent, a base de betums i resines, MasterSeal M 431 "MBCC de Sika", aplicada en dues mans, (rendiment: 1,2 kg/m² cada mà); sobre una capa de regularització de morter de ciment, industrial, amb additiu hidròfug, M-7,5, de 2 cm d'espessor, acabat arremolinat.
Codi |  | Unitat |  | Descripció |  | Rendiment |  | Preu unitari | Import
1 |  |  |  | Materials
mt08aaa010a |  | m³ |  | Aigua. |  | 0.007 |  | 1.5 | 0.01
mt09mif010ja |  | t |  | Morter industrial per a obra de paleta, de ciment, color gris, amb additiu hidròfug, categoria M-7,5 (resistència a compressió 7,5 N/mm²), subministrat en sacs, segons UNE-EN 998-2. |  | 0.038 |  | 60.97 | 2.32
mt14ieb010d |  | kg |  | Emulsió bituminosa aniònica monocomponent, a base de betums i resines, MasterSeal M 431 "MBCC de Sika". |  | 2.4 |  | 2.21 | 5.3
[6 empty] | Subtotal materials: |  |  | 7.63
2 |  |  |  | Mà d'obra
mo032 |  | h |  | Oficial 1ª aplicador de productes impermeabilitzants. |  | 0.146 |  | 28.42 | 4.15
mo070 |  | h |  | Ajudant aplicador de productes impermeabilitzants. |  | 0.146 |  | 25.28 | 3.69
mo020 |  | h |  | Oficial 1ª construcció. |  | 0.587 |  | 28.42 | 16.68
mo113 |  | h |  | Peó ordinari construcció. |  | 0.293 |  | 23.81 | 6.98
[6 empty] | Subtotal mà d'obra: |  |  | 31.5
3 |  |  |  | Costos directes complementaris
|  | % |  | Costos directes complementaris |  | 2 |  | 39.13 | 0.78
Cost de manteniment decennal: 2,00€ en els primers 10 anys. | [5 empty] | Costos directes (1+2+3): |  |  | 39.91
Referència i títol de la norma |  |  |  |  | Aplicabilitat(a) |  | Obligatorietat(b) |  | Sistema(c)
EN 998-2:2016 |  |  |  |  | 1182020 |  | 1182020 |  | 2+/4
Especificaciones de los morteros para albañilería. Parte 2: Morteros para albañilería
(a) Data d'aplicabilitat de la norma harmonitzada
(b) Data en què finalitza el període de coexistència
(c) Sistema d'avaluació i verificació de la constància de les prestacions