## Full 1
NIO010 | U | Obturació instantània de via d'aigua en l'interior de mur de formigó, amb morter.
Obturació instantània de via d'aigua en l'interior de mur de formigó, amb morter d'enduriment ultraràpid, MasterSeal 573 "MBCC de Sika", pressionant amb força sobre la zona a obturar, en tantes capes com siguin necessàries fins a aconseguir el tall de la via d'aigua.
Codi |  |  | Unitat | Descripció | Rendiment | Preu unitari | Import
1 |  |  |  | Materials
mt09reh195d |  |  | kg | Morter d'enduriment ultraràpid, MasterSeal 573 "MBCC de Sika". | 0.44 | 1.6 | 0.7
[5 empty] | Subtotal materials: |  | 0.7
2 |  |  |  | Mà d'obra
mo032 |  |  | h | Oficial 1ª aplicador de productes impermeabilitzants. | 0.086 | 28.42 | 2.44
mo070 |  |  | h | Ajudant aplicador de productes impermeabilitzants. | 0.144 | 25.28 | 3.64
[5 empty] | Subtotal mà d'obra: |  | 6.08
3 |  |  |  | Costos directes complementaris
|  |  | % | Costos directes complementaris | 2 | 6.78 | 0.14
Cost de manteniment decennal: 0,14€ en els primers 10 anys. |  |  |  |  | Costos directes (1+2+3): |  | 6.92