## Full 1
RLC020 | m² |  | Impregnació per a la protecció d'elements de formigó armat i pretesat enfront de la corrosió.
Aplicació manual de dues mans d'impregnació incolora inhibidora de la corrosió per migració, (rendiment: 0,5 kg/m²), per a la protecció d'elements de formigó armat i pretesat enfront de la corrosió.
Codi |  | Unitat |  | Descripció |  | Rendiment |  | Preu unitari |  | Import
1 |  |  |  | Materials
mt27tsd040b |  | kg |  | Impregnació incolora inhibidora de la corrosió per migració, per a la protecció enfront de la corrosió d'elements de formigó armat i pretesat. |  | 0.5 |  | 9.33 |  | 4.67
[6 empty] | Subtotal materials: |  |  |  | 4.67
2 |  |  |  | Mà d'obra
mo020 |  | h |  | Oficial 1ª construcció. |  | 0.197 |  | 28.42 |  | 5.6
mo113 |  | h |  | Peó ordinari construcció. |  | 0.197 |  | 23.81 |  | 4.69
[6 empty] | Subtotal mà d'obra: |  |  |  | 10.29
3 |  |  |  | Costos directes complementaris
|  | % |  | Costos directes complementaris |  | 2 |  | 14.96 |  | 0.3
Cost de manteniment decennal: 1,83€ en els primers 10 anys. | [5 empty] | Costos directes (1+2+3): |  |  |  | 15.26
Referència i títol de la norma |  |  |  |  | Aplicabilitat(a) |  | Obligatorietat(b) |  | Sistema(c)
EN 1504-2:2004 |  |  |  |  | 192005 |  | 112009 |  | 1/2+/3/4
Productos y sistemas para la protección y reparación de estructuras de hormigón. Definiciones, requisitos, control de calidad y evaluación de la conformidad. Parte 2: Sistemas de protección de superficie
(a) Data d'aplicabilitat de la norma harmonitzada
(b) Data en què finalitza el període de coexistència
(c) Sistema d'avaluació i verificació de la constància de les prestacions