## Full 1
ROH010 | m² |  | Pintura apta per estar en contacte amb aigua potable.
Aplicació manual de dues mans de revestiment sintètic elàstic impermeabilitzant bicomponent a base de resines de poliuretà alifàtic, sense dissolvents, MasterSeal M 808 "MBCC de Sika", amb certificat de potabilitat, color gris, (rendiment: 0,25 kg/m² cada mà), sobre superfícies d'acer en contacte amb aigua potable.
Codi |  | Unitat |  | Descripció | Rendiment | Preu unitari | Import
1 |  |  |  | Materials
mt15bas280c |  | kg |  | Revestiment sintètic elàstic impermeabilitzant bicomponent a base de resines de poliuretà alifàtic, sense dissolvents, MasterSeal M 808 "MBCC de Sika", amb certificat de potabilitat, color gris, permeable al vapor d'aigua, amb alta resistència als agents químics i resistència a la intempèrie. | 0.5 | 14.64 | 7.32
[5 empty] | Subtotal materials: |  | 7.32
2 |  |  |  | Mà d'obra
mo038 |  | h |  | Oficial 1ª pintor. | 0.204 | 28.42 | 5.8
mo076 |  | h |  | Ajudant pintor. | 0.204 | 25.28 | 5.16
[5 empty] | Subtotal mà d'obra: |  | 10.96
3 |  |  |  | Costos directes complementaris
|  | % |  | Costos directes complementaris | 2 | 18.28 | 0.37
Cost de manteniment decennal: 10,57€ en els primers 10 anys. |  |  |  |  | Costos directes (1+2+3): |  | 18.65