## Full 1
ROO010 | m² |  | Pintura epoxi sobre terra de garatge.
Aplicació manual de dues mans de pintura epoxi MasterTop TC 428 "MBCC de Sika", color gris RAL 7030, acabat setinat, textura llisa, la primera mà diluïda amb un 10% d'aigua i la següent sense diluir, (rendiment: 0,23 kg/m² cada mà); sobre terra de garatge de formigó.
Codi |  | Unitat |  | Descripció |  | Rendiment |  | Preu unitari |  | Import
1 |  |  |  | Materials
mt27upx010n |  | kg |  | Pintura per a interior MasterTop TC 428 "MBCC de Sika", de dos components a base de resina epoxi sense dissolvents i enduridor amínic a emulsió aquosa, color gris RAL 7030, acabat setinat, textura llisa, permeable al vapor d'aigua, impermeable a l'aigua i al diòxid de carboni i amb alta resistència als agents químics; per a aplicar amb brotxa, corró o pistola, segons UNE-EN 13813. |  | 0.46 |  | 9.66 |  | 4.44
[6 empty] | Subtotal materials: |  |  |  | 4.44
2 |  |  |  | Mà d'obra
mo038 |  | h |  | Oficial 1ª pintor. |  | 0.136 |  | 28.42 |  | 3.87
mo076 |  | h |  | Ajudant pintor. |  | 0.136 |  | 25.28 |  | 3.44
[6 empty] | Subtotal mà d'obra: |  |  |  | 7.31
3 |  |  |  | Costos directes complementaris
|  | % |  | Costos directes complementaris |  | 2 |  | 11.75 |  | 0.24
Cost de manteniment decennal: 5,63€ en els primers 10 anys. | [5 empty] | Costos directes (1+2+3): |  |  |  | 11.99
Referència i títol de la norma |  |  |  |  | Aplicabilitat(a) |  | Obligatorietat(b) |  | Sistema(c)
EN 13813:2002 |  |  |  |  | 182003 |  | 182004 |  | 1/3/4
Mortero para recrecidos y acabados de suelos. Propiedades y requisitos.
(a) Data d'aplicabilitat de la norma harmonitzada
(b) Data en què finalitza el període de coexistència
(c) Sistema d'avaluació i verificació de la constància de les prestacions