## Full 1
UYP010 | m² |  | Reparació de paviment en àrees públiques, amb morter a base de ciment.
Reparació de paviment en àrees públiques, de superfície horitzontal, amb morter fluït, d'enduriment ràpid, MasterEmaco T 800 DUO "MBCC de Sika", de retracció compensada, amb una resistència a compressió a 28 dies major o igual a 80 N/mm² i un mòdul d'elasticitat major o igual a 30000 N/mm², classe R4, tipus CC, segons UNE-EN 1504-3, Euroclasse A1 de reacció al foc, segons UNE-EN 13501-1, CT - C60 - F7 segons UNE-EN 13813, compost de ciments especials, àrids seleccionats i additius, amb una mida màxima de partícula de 2 mm, aplicat manualment, en capa de 50 mm de gruix mitjà.
Codi |  | Unitat |  | Descripció | Rendiment |  | Preu unitari | Import
1 |  |  |  | Materials
mt09reh141b |  | kg |  | Morter fluït, d'enduriment ràpid, MasterEmaco T 800 DUO "MBCC de Sika", de retracció compensada, amb una resistència a compressió a 28 dies major o igual a 80 N/mm² i un mòdul d'elasticitat major o igual a 30000 N/mm², classe R4, tipus CC, segons UNE-EN 1504-3, Euroclasse A1 de reacció al foc, segons UNE-EN 13501-1, CT - C60 - F7 segons UNE-EN 13813, compost de ciments especials, àrids seleccionats i additius, amb una mida màxima de partícula de 2 mm, amb resistència als sulfats i als clorurs, impermeable a l'aigua i alta resistència a cicles de congelació i desglaç. | 100 |  | 1.1 | 110
mt08aaa010a |  | m³ |  | Aigua. | 0.01 |  | 1.5 | 0.02
[5 empty] | Subtotal materials: |  |  | 110.02
2 |  |  |  | Mà d'obra
mo041 |  | h |  | Oficial 1ª construcció d'obra civil. | 0.756 |  | 28.42 | 21.49
mo087 |  | h |  | Ajudant construcció d'obra civil. | 0.756 |  | 25.28 | 19.11
[5 empty] | Subtotal mà d'obra: |  |  | 40.6
3 |  |  |  | Costos directes complementaris
|  | % |  | Costos directes complementaris | 2 |  | 150.62 | 3.01
Cost de manteniment decennal: 16,90€ en els primers 10 anys. |  |  |  |  | Costos directes (1+2+3): |  |  | 153.63
Referència i títol de la norma |  |  |  |  | Aplicabilitat(a) | Obligatorietat(b) |  |  | Sistema(c)
EN 1504-3:2005 |  |  |  |  | 1102010 | 112009 |  |  | 1/2+/3/4
Productos y sistemas para la protección y reparación de estructuras de hormigón — Parte 3: Reparación estructural y no estructural
(a) Data d'aplicabilitat de la norma harmonitzada
(b) Data en què finalitza el període de coexistència
(c) Sistema d'avaluació i verificació de la constància de les prestacions