## Full 1
UYP030 | m² |  | Reparació de paviment de formigó en àrees de trànsit rodat, amb morter.
Reparació de paviment de formigó en àrees de trànsit rodat, amb morter de ciment, d'enduriment ultraràpid (de 15 a 35 minuts) i altes resistències inicials, MasterEmaco T 545 "MBCC de Sika", amb una resistència a compressió a 28 dies major o igual a 53 N/mm² i un mòdul d'elasticitat de 40000 N/mm², classe R4 segons UNE-EN 1504-3, aplicat en capa de 20 mm de gruix mitjà. El preu no inclou la preparació del suport.
Codi |  | Unitat |  | Descripció | Rendiment |  | Preu unitari | Import
1 |  |  |  | Materials
mt09bnc210d |  | kg |  | Morter de ciment, d'enduriment ultraràpid (de 15 a 35 minuts) i altes resistències inicials, MasterEmaco T 545 "MBCC de Sika", amb una resistència a compressió a 28 dies major o igual a 53 N/mm² i un mòdul d'elasticitat de 40000 N/mm², classe R4 segons UNE-EN 1504-3, amb alta resistència a agents atmosfèrics i a cicles de congelació i desglaç, per a la reparació de paviments de formigó en àrees de trànsit rodat. | 43.103 |  | 2.5 | 107.76
mt08aaa010a |  | m³ |  | Aigua. | 0.03 |  | 1.5 | 0.05
[5 empty] | Subtotal materials: |  |  | 107.81
2 |  |  |  | Mà d'obra
mo041 |  | h |  | Oficial 1ª construcció d'obra civil. | 0.659 |  | 28.42 | 18.73
mo087 |  | h |  | Ajudant construcció d'obra civil. | 0.989 |  | 25.28 | 25
[5 empty] | Subtotal mà d'obra: |  |  | 43.73
3 |  |  |  | Costos directes complementaris
|  | % |  | Costos directes complementaris | 2 |  | 151.54 | 3.03
Cost de manteniment decennal: 17,00€ en els primers 10 anys. |  |  |  |  | Costos directes (1+2+3): |  |  | 154.57
Referència i títol de la norma |  |  |  |  | Aplicabilitat(a) | Obligatorietat(b) |  |  | Sistema(c)
EN 1504-3:2005 |  |  |  |  | 1102010 | 112009 |  |  | 1/2+/3/4
Productos y sistemas para la protección y reparación de estructuras de hormigón — Parte 3: Reparación estructural y no estructural
(a) Data d'aplicabilitat de la norma harmonitzada
(b) Data en què finalitza el període de coexistència
(c) Sistema d'avaluació i verificació de la constància de les prestacions